## bom_USB_Screen_V0
Designator | Comment | Footprint | Quantity | JLCPCB Part #
C1,C5,C11,C16 | 10uF/10V/0603 | Capacitor_SMD:C_0603_1608Metric | 4 | C19702
C2,C3,C4,C6,C8,C9,C10,C12,C13,C14,C17,C18,C19,C20,C24,C29,C30,C31,C34,C35,C50,C51,C52,C53,C65,C67,C68 | 100nF/50V/0603 | Capacitor_SMD:C_0603_1608Metric | 27 | C6119867
C7,C41,C42,C69,C70,C71,C72,C73,C74 | 10nF/50V/0603 | Capacitor_SMD:C_0603_1608Metric | 9 | C57112
C21,C23,C38,C39 | 22uF/25V/0805 | Capacitor_SMD:C_0805_2012Metric | 4 | C602037
C22,C49,C64 | 1uF/50V/0603 | Capacitor_SMD:C_0603_1608Metric | 3 | C15849
C25 | 33pF/50V/0603 | Capacitor_SMD:C_0603_1608Metric | 1 | C107047
C26 | 2.2nF/50V/0603 | Capacitor_SMD:C_0603_1608Metric | 1 | C107082
C27,C28,C43,C44 | 330nF/50V/0603 | Capacitor_SMD:C_0603_1608Metric | 4 | C282682
C32,C33 | 12pF/50V/0603 | Capacitor_SMD:C_0603_1608Metric | 2 | C107034
C36 | 4.7uF/25V/0805 | Capacitor_SMD:C_0805_2012Metric | 1 | C1779
C37,C63,C66 | 10uF/25V/0805 | Capacitor_SMD:C_0805_2012Metric | 3 | C15850
C40 | 22pF/50V/0603 | Capacitor_SMD:C_0603_1608Metric | 1 | C105620
C45 | 220nF/50V/0603 | Capacitor_SMD:C_0603_1608Metric | 1 | C344195
C48 | 1nF/50V/0603 | Capacitor_SMD:C_0603_1608Metric | 1 | C100040
D1 | SS24 | Diode_SMD:D_SMA | 1 | C2836395
D2,D3 | BAT54S | Package_TO_SOT_SMD:SOT-23 | 2 | C47546
D4 | 1N5819 | Diode_SMD:D_SMA | 1 | C437199
D5,D6,D7,D8,D9,D10 | 1N914WT | Diode_SMD:D_SOD-523 | 6 | C2836064
D11,D12 | MBRA210LT3G | Diode_SMD:D_SMA | 2 | C145190
FB1,FB2,FB5,FB7 | 100R@100MHz/0603 | Inductor_SMD:L_0603_1608Metric | 4 | C160981
J1 | TYPEC-303-ACP16 | USBToMIPI:GCT_USB4120-03-C_REVA | 1 | C720628
J2 | Conn_01x05_Male | Connector_PinHeader_2.54mm:PinHeader_1x05_P2.54mm_Vertical | 1 | C6332198
J3 | HYC79-HDMIA19-105 | USBToMIPI:MOLEX_476591101 | 1 | C711353
J4 | HRS(Hirose) FH12S-50S-0.5SH(55) | USBToMIPI:Hirose_FH12-50S-0.5SH_1x50-1MP_P0.50mm_LCD_1 | 1 | C598003
J6,J7 | Connector 1x5/2.5mm | Connector_JST:JST_EH_B4B-EH-A_1x04_P2.50mm_Vertical | 2 | C7429635
J8,J10 | Connector_S4B_1x5/2.5mm | Connector_JST:JST_EH_S4B-EH_1x04_P2.50mm_Horizontal | 2 | C265068
J9 | DC-012A-B200 | USBToMIPI:TENSILITY_54-00287 | 1 | C720563
L1 | 2.2uH/2.7A | Inductor_SMD:L_Cenker_CKCS6045 | 1 | C354595
L3 | 22uH/2A | Inductor_SMD:L_Vishay_IFSC-1515AH_4x4x1.8mm | 1 | C5289346
L4 | 3.9uH/2.1A | Inductor_SMD:L_Changjiang_FNR4030S | 1 | C6808101
LE1 | BLUE/0603 | LED_SMD:LED_0603_1608Metric | 1 | C965807
LE2 | RED/0603 | LED_SMD:LED_0603_1608Metric | 1 | C965799
R1,R42,R47,R50,R54,R60,R61,R66,R68,R69,R82,R87,R110,R112,R113 | 0R/0603 | Resistor_SMD:R_0603_1608Metric | 15 | C21189
R2,R3,R4,R5,R6,R7,R8,R9,R18,R19,R20,R21,R22,R23,R24,R25,R26,R27,R28,R29,R35,R36,R37,R102,R103,R104,R105,R106,R107 | 33R/0603 | Resistor_SMD:R_0603_1608Metric | 29 | C108661
R10,R30 | 2K2/0603/1% | Resistor_SMD:R_0603_1608Metric | 2 | C114662
R12,R38,R39,R40,R52,R64,R65,R70,R71,R72,R73,R74,R75,R76,R77,R78,R79,R80,R81,R84,R108,R109,R115,R117,R121,R124,R125 | 10K/0603/1% | Resistor_SMD:R_0603_1608Metric | 27 | C2906982
R13 | 1M/0603/1% | Resistor_SMD:R_0603_1608Metric | 1 | C22935
R15,R16 | 20R/0603/1% | Resistor_SMD:R_0603_1608Metric | 2 | C22950
R17,R88,R89 | 4K7/0603/1% | Resistor_SMD:R_0603_1608Metric | 3 | C99782
R31,R56 | 100K/0603/1% | Resistor_SMD:R_0603_1608Metric | 2 | C14675
R32 | 453K/0603/1% | Resistor_SMD:R_0603_1608Metric | 1 | C3013202
R33,R34 | 5.1K/0603/1% | Resistor_SMD:R_0603_1608Metric | 2 | C105580
R45,R57 | 180K/0603/1% | Resistor_SMD:R_0603_1608Metric | 2 | C123419
R46 | 22K/0603/1% | Resistor_SMD:R_0603_1608Metric | 1 | C2907015
R48 | 470K/0603/1% | Resistor_SMD:R_0603_1608Metric | 1 | C114622
R49 | 36K/0603/1% | Resistor_SMD:R_0603_1608Metric | 1 | C23147
R55 | 590K/0603/1% | Resistor_SMD:R_0603_1608Metric | 1 | C5126105
R58,R83 | 15K/0603/1% | Resistor_SMD:R_0603_1608Metric | 2 | C114661
R59 | 3.3R/2512/1% | Resistor_SMD:R_2512_6332Metric | 1 | C2960811
R67 | 931R/0603/1% | Resistor_SMD:R_0603_1608Metric | 1 | C203889
R86 | 7.5K/0603/1% | Resistor_SMD:R_0603_1608Metric | 1 | C114634
RV1,RV2 | 10K | USBToMIPI:Potentiometer_Alps_RK09K_Single_Vertical | 2 | C351173
SW1,SW2,SW3,SW4,SW5,SW6,SW7,SW8,SW9,SW10,SW11,SW12,SW13,SW14 | TM-001-M-01 | USBToMIPI:SW_Push_LED | 14 | C692524
U1 | TFP401APZP | USBToMIPI:QFP50P1600X1600X120-101N | 1 | C962083
U2 | STM32F103C8Tx | Package_QFP:LQFP-48_7x7mm_P0.5mm | 1 | C8734
U3 | 24LC02 | Package_SO:SOIC-8_3.9x4.9mm_P1.27mm | 1 | C5453
U4 | TLV62569DBV | Package_TO_SOT_SMD:SOT-23-5 | 1 | C141836
U5,U13,U14 | TPD4E05U06DQA | Package_SON:USON-10_2.5x1.0mm_P0.5mm | 3 | C138714
U6 | TCA9517ADGKR | Package_SO:VSSOP-8_3.0x3.0mm_P0.65mm | 1 | C201698
U7 | PAM2841SR | Package_SO:MSOP-8_3x3mm_P0.65mm | 1 | C153720
U8 | MCP23017_ML | Package_DFN_QFN:QFN-28-1EP_6x6mm_P0.65mm_EP4.25x4.25mm | 1 | C629439
U9 | TLC59116IRHBR | Package_DFN_QFN:VQFN-32-1EP_5x5mm_P0.5mm_EP3.1x3.1mm | 1 | C575579
U10,U11 | EC11EBB24C03 | USBToMIPI:EC11EBB24C03 | 2 | C470790
U12 | TPS65150PWPR | Package_SO:HTSSOP-24-1EP_4.4x7.8mm_P0.65mm_EP3.4x7.8mm_Mask2.4x4.68mm | 1 | C140349
Y2 | 8Mhz/3225 | Crystal:Crystal_SMD_3225-4Pin_3.2x2.5mm | 1 | C403948