## Sheet1
Designator | Comment | Footprint | Mid X | Mid Y | Rotation | Layer
C1 | 10uF/10V/0603 | C_0603_1608Metric | 74.450000 | 96.610000 | 0.000000 | bottom
C2 | 100nF/50V/0603 | C_0603_1608Metric | 70.900000 | 89.910000 | 0.000000 | bottom
C3 | 100nF/50V/0603 | C_0603_1608Metric | 55.500000 | 73.160000 | -90.000000 | bottom
C4 | 100nF/50V/0603 | C_0603_1608Metric | 42.550000 | 89.310000 | 180.000000 | bottom
C5 | 10uF/10V/0603 | C_0603_1608Metric | 39.950000 | 83.560000 | 90.000000 | bottom
C6 | 100nF/50V/0603 | C_0603_1608Metric | 50.800000 | 99.310000 | 90.000000 | bottom
C7 | 10nF/50V/0603 | C_0603_1608Metric | 44.500000 | 26.510000 | -90.000000 | bottom
C8 | 100nF/50V/0603 | C_0603_1608Metric | 60.600000 | 73.160000 | -90.000000 | bottom
C9 | 100nF/50V/0603 | C_0603_1608Metric | 53.000000 | 73.160000 | -90.000000 | bottom
C10 | 100nF/50V/0603 | C_0603_1608Metric | 42.550000 | 84.360000 | 180.000000 | bottom
C11 | 10uF/10V/0603 | C_0603_1608Metric | 74.450000 | 98.335000 | 0.000000 | bottom
C12 | 100nF/50V/0603 | C_0603_1608Metric | 53.550000 | 99.310000 | 90.000000 | bottom
C13 | 100nF/50V/0603 | C_0603_1608Metric | 56.150000 | 99.310000 | 90.000000 | bottom
C14 | 100nF/50V/0603 | C_0603_1608Metric | 60.050000 | 99.310000 | 90.000000 | bottom
C15 | 100nF/50V/0603 | C_0603_1608Metric | 22.150000 | 41.575000 | -90.000000 | bottom
C16 | 10uF/10V/0603 | C_0603_1608Metric | 74.450000 | 100.060000 | 0.000000 | bottom
C17 | 100nF/50V/0603 | C_0603_1608Metric | 61.700000 | 99.310000 | 90.000000 | bottom
C18 | 100nF/50V/0603 | C_0603_1608Metric | 29.000000 | 83.660000 | -90.000000 | bottom
C19 | 100nF/50V/0603 | C_0603_1608Metric | 20.400000 | 73.810000 | -90.000000 | bottom
C20 | 100nF/50V/0603 | C_0603_1608Metric | 20.400000 | 70.410000 | 90.000000 | bottom
C21 | 22uF/25V/0805 | C_0805_2012Metric | 139.900000 | 72.510000 | 90.000000 | bottom
C22 | 1uF/50V/0603 | C_0603_1608Metric | 135.000000 | 64.460000 | 90.000000 | bottom
C23 | 22uF/25V/0805 | C_0805_2012Metric | 137.800000 | 60.810000 | 0.000000 | bottom
C24 | 100nF/50V/0603 | C_0603_1608Metric | 137.550000 | 58.960000 | 0.000000 | bottom
C25 | 33pF/50V/0603 | C_0603_1608Metric | 132.400000 | 72.585000 | -90.000000 | bottom
C26 | 2.2nF/50V/0603 | C_0603_1608Metric | 118.137500 | 72.072500 | 180.000000 | bottom
C27 | 330nF/50V/0603 | C_0603_1608Metric | 120.150000 | 64.210000 | 180.000000 | bottom
C28 | 330nF/50V/0603 | C_0603_1608Metric | 116.800000 | 58.860000 | 90.000000 | bottom
C29 | 100nF/50V/0603 | C_0603_1608Metric | 40.600000 | 48.410000 | 90.000000 | bottom
C30 | 100nF/50V/0603 | C_0603_1608Metric | 29.000000 | 43.060000 | 180.000000 | bottom
C31 | 100nF/50V/0603 | C_0603_1608Metric | 32.050000 | 31.160000 | -90.000000 | bottom
C32 | 12pF/50V/0603 | C_0603_1608Metric | 49.100000 | 43.760000 | 180.000000 | bottom
C33 | 12pF/50V/0603 | C_0603_1608Metric | 49.150000 | 37.560000 | 180.000000 | bottom
C34 | 100nF/50V/0603 | C_0603_1608Metric | 45.900000 | 38.210000 | 0.000000 | bottom
C35 | 100nF/50V/0603 | C_0603_1608Metric | 124.500000 | 71.410000 | 180.000000 | bottom
C36 | 4.7uF/25V/0805 | C_0805_2012Metric | 134.420000 | 83.985000 | 180.000000 | bottom
C37 | 10uF/25V/0805 | C_0805_2012Metric | 121.900000 | 82.755000 | 90.000000 | bottom
C38 | 22uF/25V/0805 | C_0805_2012Metric | 118.700000 | 55.460000 | -90.000000 | bottom
C39 | 22uF/25V/0805 | C_0805_2012Metric | 112.300000 | 61.410000 | -90.000000 | bottom
C40 | 22pF/50V/0603 | C_0603_1608Metric | 123.150000 | 58.810000 | -90.000000 | bottom
C41 | 10nF/50V/0603 | C_0603_1608Metric | 134.000000 | 72.585000 | 90.000000 | bottom
C42 | 10nF/50V/0603 | C_0603_1608Metric | 135.650000 | 72.585000 | 90.000000 | bottom
C43 | 330nF/50V/0603 | C_0603_1608Metric | 120.112500 | 66.622500 | 180.000000 | bottom
C44 | 330nF/50V/0603 | C_0603_1608Metric | 112.312500 | 68.147500 | -90.000000 | bottom
C45 | 220nF/50V/0603 | C_0603_1608Metric | 120.100000 | 68.210000 | 0.000000 | bottom
C46 | 3.3nF/50V/0603 | C_0603_1608Metric | 16.750000 | 41.875000 | 180.000000 | bottom
C47 | 4.7uF/25V/0805 | C_0805_2012Metric | 22.000000 | 37.960000 | 0.000000 | bottom
C48 | 1nF/50V/0603 | C_0603_1608Metric | 138.450000 | 54.935000 | 90.000000 | bottom
C49 | 1uF/50V/0603 | C_0603_1608Metric | 134.075000 | 54.060000 | 0.000000 | bottom
C50 | 100nF/50V/0603 | C_0603_1608Metric | 61.375000 | 62.910000 | 180.000000 | bottom
C51 | 100nF/50V/0603 | C_0603_1608Metric | 105.575000 | 80.660000 | 180.000000 | bottom
C52 | 100nF/50V/0603 | C_0603_1608Metric | 109.875000 | 80.660000 | 0.000000 | bottom
C53 | 100nF/50V/0603 | C_0603_1608Metric | 99.400000 | 58.315000 | 0.000000 | bottom
C63 | 10uF/25V/0805 | C_0805_2012Metric | 33.125000 | 61.410000 | 90.000000 | bottom
C64 | 1uF/50V/0603 | C_0603_1608Metric | 33.100000 | 64.935000 | -90.000000 | bottom
C65 | 100nF/50V/0603 | C_0603_1608Metric | 33.150000 | 68.210000 | 180.000000 | bottom
C66 | 10uF/25V/0805 | C_0805_2012Metric | 49.100000 | 60.710000 | -90.000000 | bottom
C67 | 100nF/50V/0603 | C_0603_1608Metric | 52.177500 | 29.580000 | 90.000000 | bottom
C68 | 100nF/50V/0603 | C_0603_1608Metric | 57.300000 | 52.310000 | 90.000000 | bottom
C69 | 10nF/50V/0603 | C_0603_1608Metric | 28.620000 | 31.495000 | -90.000000 | bottom
C70 | 10nF/50V/0603 | C_0603_1608Metric | 28.670000 | 27.695000 | -90.000000 | bottom
C71 | 10nF/50V/0603 | C_0603_1608Metric | 28.670000 | 24.020000 | -90.000000 | bottom
C72 | 10nF/50V/0603 | C_0603_1608Metric | 128.720000 | 23.655000 | 90.000000 | bottom
C73 | 10nF/50V/0603 | C_0603_1608Metric | 128.720000 | 27.155000 | 90.000000 | bottom
C74 | 10nF/50V/0603 | C_0603_1608Metric | 128.720000 | 30.755000 | 90.000000 | bottom
D1 | SS24 | D_SMA | 139.800000 | 63.810000 | 0.000000 | bottom
D2 | BAT54S | SOT-23 | 116.412500 | 63.210000 | 180.000000 | bottom
D3 | BAT54S | SOT-23 | 116.562500 | 67.210000 | 0.000000 | bottom
D4 | 1N5819 | D_SMA | 44.100000 | 61.560000 | 180.000000 | bottom
D5 | 1N914WT | D_SOD-523 | 26.070000 | 33.945000 | 180.000000 | bottom
D6 | 1N914WT | D_SOD-523 | 26.020000 | 30.195000 | 180.000000 | bottom
D7 | 1N914WT | D_SOD-523 | 26.020000 | 26.495000 | 180.000000 | bottom
D8 | 1N914WT | D_SOD-523 | 131.370000 | 22.655000 | 0.000000 | bottom
D9 | 1N914WT | D_SOD-523 | 131.370000 | 26.155000 | 0.000000 | bottom
D10 | 1N914WT | D_SOD-523 | 131.370000 | 29.855000 | 0.000000 | bottom
D12 | MBRA210LT3G | D_SMA | 16.850000 | 71.560000 | 90.000000 | bottom
FB1 | 100R@100MHz/0603 | L_0603_1608Metric | 42.550000 | 82.660000 | 0.000000 | bottom
FB2 | 100R@100MHz/0603 | L_0603_1608Metric | 70.900000 | 98.335000 | 180.000000 | bottom
FB5 | 100R@100MHz/0603 | L_0603_1608Metric | 70.900000 | 96.610000 | 180.000000 | bottom
FB7 | 100R@100MHz/0603 | L_0603_1608Metric | 70.900000 | 100.060000 | 180.000000 | bottom
J1 | TYPEC-303-ACP16 | GCT_USB4120-03-C_REVA | 4.660000 | 66.630000 | -90.000000 | bottom
J3 | HYC79-HDMIA19-105 | MOLEX_476591101 | 5.562500 | 96.477500 | 90.000000 | bottom
J4 | HRS(Hirose) FH12S-50S-0.5SH(55) | Hirose_FH12-50S-0.5SH_1x50-1MP_P0.50mm_LCD_1 | 79.100000 | 53.660000 | 180.000000 | bottom
J6 | Connector 1x5/2.5mm | JST_EH_B4B-EH-A_1x04_P2.50mm_Vertical | 4.025000 | 22.710000 | 0.000000 | bottom
J7 | Connector 1x5/2.5mm | JST_EH_B4B-EH-A_1x04_P2.50mm_Vertical | 140.175000 | 22.710000 | 0.000000 | bottom
J8 | Connector 1x5/2.5mm | JST_EH_B4B-EH-A_1x04_P2.50mm_Vertical | 2.875000 | 5.885000 | 90.000000 | bottom
J9 | DC-012A-B200 | TENSILITY_54-00287 | 7.900000 | 39.720000 | -90.000000 | bottom
J10 | Connector 1x5/2.5mm | JST_EH_B4B-EH-A_1x04_P2.50mm_Vertical | 148.700000 | 12.785000 | -90.000000 | bottom
L1 | 2.2uH/2.7A | L_Cenker_CKCS6045 | 127.550000 | 81.805000 | 180.000000 | bottom
L3 | 22uH/2A | L_Vishay_IFSC-1515AH_4x4x1.8mm | 37.850000 | 61.660000 | 0.000000 | bottom
L4 | 3.9uH/2.1A | L_Changjiang_FNR4030S | 141.000000 | 68.110000 | -90.000000 | bottom
LE1 | BLUE/0603 | LED_0603_1608Metric | 39.250000 | 26.910000 | 90.000000 | bottom
LE2 | RED/0603 | LED_0603_1608Metric | 125.300000 | 76.855000 | 0.000000 | bottom
R1 | 0R/0603 | R_0603_1608Metric | 70.900000 | 93.210000 | 180.000000 | bottom
R2 | 33R/0603 | R_0603_1608Metric | 75.916662 | 72.010000 | -90.000000 | bottom
R3 | 33R/0603 | R_0603_1608Metric | 74.299996 | 72.010000 | -90.000000 | bottom
R4 | 33R/0603 | R_0603_1608Metric | 72.683330 | 72.010000 | -90.000000 | bottom
R5 | 33R/0603 | R_0603_1608Metric | 71.066664 | 72.010000 | -90.000000 | bottom
R6 | 33R/0603 | R_0603_1608Metric | 69.449998 | 72.010000 | -90.000000 | bottom
R7 | 33R/0603 | R_0603_1608Metric | 67.833332 | 72.010000 | -90.000000 | bottom
R8 | 33R/0603 | R_0603_1608Metric | 66.216666 | 72.010000 | -90.000000 | bottom
R9 | 33R/0603 | R_0603_1608Metric | 64.600000 | 72.010000 | -90.000000 | bottom
R10 | 2K2/0603/1% | R_0603_1608Metric | 39.300000 | 31.160000 | -90.000000 | bottom
R12 | 10K/0603/1% | R_0603_1608Metric | 38.500000 | 48.410000 | -90.000000 | bottom
R13 | 1M/0603/1% | R_0603_1608Metric | 46.660000 | 40.650000 | -90.000000 | bottom
R15 | 20R/0603/1% | R_0603_1608Metric | 24.250000 | 47.660000 | -90.000000 | bottom
R16 | 20R/0603/1% | R_0603_1608Metric | 25.850000 | 47.660000 | -90.000000 | bottom
R17 | 4K7/0603/1% | R_0603_1608Metric | 27.500000 | 47.610000 | 90.000000 | bottom
R18 | 33R/0603 | R_0603_1608Metric | 88.849990 | 72.010000 | -90.000000 | bottom
R19 | 33R/0603 | R_0603_1608Metric | 87.233324 | 72.010000 | -90.000000 | bottom
R20 | 33R/0603 | R_0603_1608Metric | 85.616658 | 72.010000 | -90.000000 | bottom
R21 | 33R/0603 | R_0603_1608Metric | 83.999992 | 72.010000 | -90.000000 | bottom
R22 | 33R/0603 | R_0603_1608Metric | 82.383326 | 72.010000 | -90.000000 | bottom
R23 | 33R/0603 | R_0603_1608Metric | 80.766660 | 72.010000 | -90.000000 | bottom
R24 | 33R/0603 | R_0603_1608Metric | 79.149994 | 72.010000 | -90.000000 | bottom
R25 | 33R/0603 | R_0603_1608Metric | 77.533328 | 72.010000 | -90.000000 | bottom
R26 | 33R/0603 | R_0603_1608Metric | 101.783318 | 72.010000 | -90.000000 | bottom
R27 | 33R/0603 | R_0603_1608Metric | 100.166652 | 72.010000 | -90.000000 | bottom
R28 | 33R/0603 | R_0603_1608Metric | 98.549986 | 72.010000 | -90.000000 | bottom
R29 | 33R/0603 | R_0603_1608Metric | 96.933320 | 72.010000 | -90.000000 | bottom
R30 | 2K2/0603/1% | R_0603_1608Metric | 128.800000 | 76.860000 | 180.000000 | bottom
R31 | 100K/0603/1% | R_0603_1608Metric | 137.050000 | 78.210000 | 180.000000 | bottom
R32 | 453K/0603/1% | R_0603_1608Metric | 133.900000 | 78.305000 | 180.000000 | bottom
R33 | 5.1K/0603/1% | R_0603_1608Metric | 11.600000 | 70.260000 | 0.000000 | bottom
R34 | 5.1K/0603/1% | R_0603_1608Metric | 11.600000 | 68.560000 | 0.000000 | bottom
R35 | 33R/0603 | R_0603_1608Metric | 61.375000 | 67.935000 | 0.000000 | bottom
R36 | 33R/0603 | R_0603_1608Metric | 95.316654 | 72.010000 | -90.000000 | bottom
R37 | 33R/0603 | R_0603_1608Metric | 61.375000 | 69.610000 | 0.000000 | bottom
R38 | 10K/0603/1% | R_0603_1608Metric | 11.725000 | 88.760000 | 180.000000 | bottom
R39 | 10K/0603/1% | R_0603_1608Metric | 20.450000 | 86.610000 | 90.000000 | bottom
R40 | 10K/0603/1% | R_0603_1608Metric | 20.350000 | 90.560000 | -90.000000 | bottom
R42 | 0R/0603 | R_0603_1608Metric | 27.700000 | 90.010000 | -90.000000 | bottom
R45 | 180K/0603/1% | R_0603_1608Metric | 130.800000 | 72.585000 | 90.000000 | bottom
R46 | 22K/0603/1% | R_0603_1608Metric | 129.175000 | 72.585000 | -90.000000 | bottom
R47 | 0R/0603 | R_0603_1608Metric | 114.737500 | 72.072500 | 0.000000 | bottom
R48 | 470K/0603/1% | R_0603_1608Metric | 130.350000 | 60.285000 | 0.000000 | bottom
R49 | 36K/0603/1% | R_0603_1608Metric | 131.250000 | 57.860000 | -90.000000 | bottom
R50 | 0R/0603 | R_0603_1608Metric | 120.150000 | 58.910000 | -90.000000 | bottom
R52 | 10K/0603/1% | R_0603_1608Metric | 124.800000 | 58.810000 | 90.000000 | bottom
R54 | 0R/0603 | R_0603_1608Metric | 112.312500 | 65.022500 | 90.000000 | bottom
R55 | 590K/0603/1% | R_0603_1608Metric | 117.000000 | 69.760000 | 0.000000 | bottom
R56 | 100K/0603/1% | R_0603_1608Metric | 120.100000 | 69.760000 | 0.000000 | bottom
R57 | 180K/0603/1% | R_0603_1608Metric | 42.880000 | 65.010000 | -90.000000 | bottom
R58 | 15K/0603/1% | R_0603_1608Metric | 45.300000 | 65.710000 | 180.000000 | bottom
R59 | 3.3R/2512/1% | R_2512_6332Metric | 45.150000 | 70.572500 | -90.000000 | bottom
R60 | 0R/0603 | R_0603_1608Metric | 56.450000 | 34.210000 | -90.000000 | bottom
R61 | 0R/0603 | R_0603_1608Metric | 54.600000 | 34.260000 | -90.000000 | bottom
R64 | 10K/0603/1% | R_0603_1608Metric | 58.850000 | 34.210000 | 90.000000 | bottom
R65 | 10K/0603/1% | R_0603_1608Metric | 51.637500 | 48.987500 | 90.000000 | bottom
R66 | 0R/0603 | R_0603_1608Metric | 49.225000 | 48.210000 | 0.000000 | bottom
R67 | 931R/0603/1% | R_0603_1608Metric | 59.100000 | 52.310000 | -90.000000 | bottom
R68 | 0R/0603 | R_0603_1608Metric | 53.700000 | 52.310000 | -90.000000 | bottom
R69 | 0R/0603 | R_0603_1608Metric | 55.500000 | 52.310000 | -90.000000 | bottom
R70 | 10K/0603/1% | R_0603_1608Metric | 23.820000 | 33.025000 | 90.000000 | bottom
R71 | 10K/0603/1% | R_0603_1608Metric | 23.750000 | 29.365000 | 90.000000 | bottom
R72 | 10K/0603/1% | R_0603_1608Metric | 23.750000 | 25.685000 | 90.000000 | bottom
R73 | 10K/0603/1% | R_0603_1608Metric | 26.270000 | 24.795000 | 180.000000 | bottom
R74 | 10K/0603/1% | R_0603_1608Metric | 26.270000 | 28.495000 | 180.000000 | bottom
R75 | 10K/0603/1% | R_0603_1608Metric | 26.195000 | 32.245000 | 180.000000 | bottom
R76 | 10K/0603/1% | R_0603_1608Metric | 133.650000 | 23.635000 | -90.000000 | bottom
R77 | 10K/0603/1% | R_0603_1608Metric | 133.680000 | 27.185000 | -90.000000 | bottom
R78 | 10K/0603/1% | R_0603_1608Metric | 133.660000 | 30.765000 | -90.000000 | bottom
R79 | 10K/0603/1% | R_0603_1608Metric | 131.140000 | 24.355000 | 0.000000 | bottom
R80 | 10K/0603/1% | R_0603_1608Metric | 131.140000 | 27.805000 | 0.000000 | bottom
R81 | 10K/0603/1% | R_0603_1608Metric | 131.140000 | 31.555000 | 0.000000 | bottom
R82 | 0R/0603 | R_0603_1608Metric | 35.675000 | 31.160000 | 90.000000 | bottom
R83 | 15K/0603/1% | R_0603_1608Metric | 137.500000 | 57.360000 | 0.000000 | bottom
R84 | 10K/0603/1% | R_0603_1608Metric | 46.200000 | 26.510000 | -90.000000 | bottom
R85 | 1M/0603/1% | R_0603_1608Metric | 21.250000 | 44.075000 | 0.000000 | bottom
R86 | 7.5K/0603/1% | R_0603_1608Metric | 136.750000 | 54.960000 | -90.000000 | bottom
R87 | 0R/0603 | R_0603_1608Metric | 33.862500 | 31.160000 | 90.000000 | bottom
R88 | 4K7/0603/1% | R_0603_1608Metric | 33.750000 | 26.910000 | 90.000000 | bottom
R89 | 4K7/0603/1% | R_0603_1608Metric | 35.650000 | 26.910000 | 90.000000 | bottom
R90 | 590K/0603/1% | R_0603_1608Metric | 18.150000 | 44.075000 | 0.000000 | bottom
R91 | 10K/0603/1% | R_0603_1608Metric | 17.900000 | 36.460000 | 180.000000 | bottom
R92 | 510R/0603/1% | R_0603_1608Metric | 17.900000 | 38.260000 | 0.000000 | bottom
R102 | 33R/0603 | R_0603_1608Metric | 93.699988 | 72.010000 | -90.000000 | bottom
R103 | 33R/0603 | R_0603_1608Metric | 92.083322 | 72.010000 | -90.000000 | bottom
R104 | 33R/0603 | R_0603_1608Metric | 90.466656 | 72.010000 | -90.000000 | bottom
R105 | 33R/0603 | R_0603_1608Metric | 61.375000 | 66.260000 | 0.000000 | bottom
R106 | 33R/0603 | R_0603_1608Metric | 103.400000 | 72.010000 | -90.000000 | bottom
R107 | 33R/0603 | R_0603_1608Metric | 70.900000 | 88.260000 | 0.000000 | bottom
R108 | 10K/0603/1% | R_0603_1608Metric | 70.900000 | 91.560000 | 0.000000 | bottom
R109 | 10K/0603/1% | R_0603_1608Metric | 63.350000 | 99.310000 | 90.000000 | bottom
R110 | 0R/0603 | R_0603_1608Metric | 134.950000 | 58.285000 | -90.000000 | bottom
R112 | 0R/0603 | R_0603_1608Metric | 133.250000 | 58.260000 | -90.000000 | bottom
R113 | 0R/0603 | R_0603_1608Metric | 61.375000 | 64.585000 | 180.000000 | bottom
R115 | 10K/0603/1% | R_0603_1608Metric | 105.575000 | 77.260000 | 180.000000 | bottom
R117 | 10K/0603/1% | R_0603_1608Metric | 109.875000 | 78.960000 | 180.000000 | bottom
R121 | 10K/0603/1% | R_0603_1608Metric | 99.400000 | 56.605000 | 0.000000 | bottom
R124 | 10K/0603/1% | R_0603_1608Metric | 30.700000 | 83.660000 | 90.000000 | bottom
R125 | 10K/0603/1% | R_0603_1608Metric | 30.700000 | 80.510000 | 90.000000 | bottom
U1 | TFP401APZP | QFP50P1600X1600X120-101N | 56.120000 | 87.210000 | 180.000000 | bottom
U2 | STM32F103C8Tx | LQFP-48_7x7mm_P0.5mm | 36.600000 | 40.060000 | 180.000000 | bottom
U3 | 24LC02 | SOIC-8_3.9x4.9mm_P1.27mm | 24.900000 | 83.210000 | 90.000000 | bottom
U4 | TLV62569DBV | SOT-23-5 | 134.200000 | 80.955000 | 0.000000 | bottom
U5 | TPD4E05U06DQA | USON-10_2.5x1.0mm_P0.5mm | 13.687500 | 96.297500 | 180.000000 | bottom
U6 | TCA9517ADGKR | VSSOP-8_3.0x3.0mm_P0.65mm | 23.600000 | 72.110000 | -90.000000 | bottom
U7 | PAM2841SR | MSOP-8_3x3mm_P0.65mm | 38.300000 | 66.060000 | 0.000000 | bottom
U8 | MCP23017_ML | QFN-28-1EP_6x6mm_P0.65mm_EP4.25x4.25mm | 56.950000 | 28.630000 | 0.000000 | bottom
U9 | TLC59116IRHBR | VQFN-32-1EP_5x5mm_P0.5mm_EP3.1x3.1mm | 56.950000 | 46.447500 | 180.000000 | bottom
U12 | TPS65150PWPR | HTSSOP-24-1EP_4.4x7.8mm_P0.65mm_EP3.4x7.8mm_Mask2.4x4.68mm | 128.137500 | 65.935000 | 180.000000 | bottom
U13 | TPD4E05U06DQA | USON-10_2.5x1.0mm_P0.5mm | 13.715000 | 99.460000 | 180.000000 | bottom
U14 | TPD4E05U06DQA | USON-10_2.5x1.0mm_P0.5mm | 9.615000 | 65.860000 | 180.000000 | bottom
U15 | TPS259530DSGR | SON50P200X200X80-9N | 19.850000 | 40.860000 | -90.000000 | bottom
Y2 | 8Mhz/3225 | Crystal_SMD_3225-4Pin_3.2x2.5mm | 49.300000 | 40.660000 | -90.000000 | bottom
RV1 | 10K | Potentiometer_Alps_RK09K_Single_Vertical | 13.300000 | 78.160000 | 180.000000 | top
RV2 | 10K | Potentiometer_Alps_RK09K_Single_Vertical | 13.300000 | 52.160000 | 180.000000 | top
SW1 | TM-001-M-01 | SW_Push_LED | 141.960000 | 91.897500 | 90.000000 | top
SW2 | TM-001-M-01 | SW_Push_LED | 141.960000 | 79.397500 | 180.000000 | top
SW3 | TM-001-M-01 | SW_Push_LED | 141.960000 | 67.397500 | 90.000000 | top
SW4 | TM-001-M-01 | SW_Push_LED | 141.960000 | 56.897500 | 180.000000 | top
SW5 | TM-001-M-01 | SW_Push_LED | 141.960000 | 46.397500 | 90.000000 | top
SW6 | TM-001-M-01 | SW_Push_LED | 141.960000 | 35.897500 | 180.000000 | top
SW7 | TM-001-M-01 | SW_Push_LED | 115.945000 | 12.939999 | 90.000000 | top
SW8 | TM-001-M-01 | SW_Push_LED | 99.445000 | 12.939999 | 90.000000 | top
SW9 | TM-001-M-01 | SW_Push_LED | 82.910000 | 12.969999 | 90.000000 | top
SW10 | TM-001-M-01 | SW_Push_LED | 66.410000 | 12.969999 | 90.000000 | top
SW11 | TM-001-M-01 | SW_Push_LED | 50.000000 | 13.000000 | 90.000000 | top
SW12 | TM-001-M-01 | SW_Push_LED | 33.500000 | 13.000000 | 90.000000 | top
SW13 | TM-001-M-01 | SW_Push_LED | 13.460000 | 67.147500 | 90.000000 | top
SW14 | TM-001-M-01 | SW_Push_LED | 13.460000 | 93.147500 | 90.000000 | top
U10 | EC11EBB24C03 | EC11EBB24C03 | 144.800000 | 6.760000 | 90.000000 | top
U11 | EC11EBB24C03 | EC11EBB24C03 | 6.525000 | 11.435000 | -90.000000 | top